## 개요
12V 펌프 2개 버전 — 전체 결선표
구성 | A보드(센서·LCD) + B보드(12V 펌프1·12V 펌프2·220V 히터·BLE)
통신 | 보드 간 ESP-NOW(채널1, 무선) · 폰 ↔ B보드 BLE(무선) — 전선 없음
대상 코드 | A_board/A_board.ino · B_board/B_board.ino
시트 구성
시트 | 내용
A보드_결선 | 센서 5개 + LCD + 전원 레일 (브레드보드)
B보드_결선 | 릴레이 + 12V 펌프 2개(+다이오드) + 220V 히터
핀_요약 | A보드/B보드 ESP32 핀 사용 한눈에
부품_목록 | 12V 펌프 2개 버전 부품 리스트
주의사항 | 자주 헷갈리는 7가지 + 안전
* 무선 통신(ESP-NOW, BLE)은 전선이 없으므로 결선표에 없음. * 양 보드 GND는 보드별로 1점 공통 (보드끼리는 무선이라 분리 OK). * 220V 작업은 반드시 콘센트(돼지코) 뽑은 상태에서.

## A보드_결선
A보드 — ESP32 38핀 DevKit + 확장보드 + 브레드보드
① 전원 레일 (브레드보드에 먼저 깔기)
항목 | 출발 | 도착 | 비고
5V 공급 | ESP32 5V (VIN) | 브레드보드 5V 레일 | 5V 센서·LCD 공급용
3.3V 공급 | ESP32 3V3 | 브레드보드 3.3V 레일 | 수온·조도 (native 3.3V)
GND 공급 | ESP32 GND | 브레드보드 GND 레일 | 모든 GND 공통 1점 접지
디커플링1 | 5V 레일 | GND 레일 | 10µF 전해 + 0.1µF 세라믹 (병렬, ESP32 근처)
디커플링2 | 3.3V 레일 | GND 레일 | 10µF 전해 + 0.1µF 세라믹 (병렬)
② 수온 — DS18B20 (3.3V, OneWire)
센서 핀 | 도착 | ESP32 핀 | 비고
VCC (빨강) | 3.3V 레일 | —
GND (검정) | GND 레일 | —
DATA (노랑) | — | IO4 | 4.7kΩ 풀업 필수: DATA ↔ 3.3V 레일 (없으면 −127℃)
③ 조도 — GL5528 (3.3V, 분압 아날로그)
부품/핀 | 한쪽 | 반대쪽 | 비고
GL5528 다리1 | 3.3V 레일 | —
GL5528 다리2 | IO33 (분압 노드) | — | 3.3V–LDR–IO33–10k–GND 분압
10kΩ 저항 | IO33 | GND 레일 | 분압 하단 저항
0.1µF 세라믹 | IO33 (노드) | GND 레일 | 필터, ADC 안정
④ 탁도 — SEN0189 (5V, 분압)
부품/핀 | 한쪽 | 반대쪽 | 비고
센서 VCC | 5V 레일 | —
센서 GND | GND 레일 | —
센서 OUT | 10kΩ 저항 한쪽 | —
10kΩ 저항 | 센서 OUT | IO32 (분압 노드) | 직렬 저항
20kΩ 저항 | IO32 | GND 레일 | 하단 저항
0.1µF 세라믹 | IO32 (노드) | GND 레일 | 필터
* 분압 ×0.67 → 코드 DIV_TURB = 1.5 로 복원
⑤ pH — PH4502C (5V, 분압, 입력전용 IO34)
부품/핀 | 한쪽 | 반대쪽 | 비고
센서 V+ | 5V 레일 | —
센서 GND | GND 레일 | —
센서 PO | 10kΩ 저항 한쪽 | — | 아날로그 출력
10kΩ 저항 | 센서 PO | IO34 (분압 노드) | 직렬 저항
20kΩ 저항 | IO34 | GND 레일 | 하단 저항
1µF (전해/세라믹) | IO34 (노드) | GND 레일 | pH 안정용 (0.1µF보다 큼)
To, 온도핀 | — | — | 미사용 (연결 X)
* 분압 ×0.67 → 코드 DIV_PH = 1.5 로 복원
⑥ 수위 — XKC-Y25-V (5V, 디지털 읽기)
센서 선 | 한쪽 | 반대쪽 | 비고
갈색 (VCC) | 5V 레일 | —
파랑 (GND) | GND 레일 | —
검정 (OUT) | 10kΩ 저항 한쪽 | —
10kΩ 저항 | 센서 OUT | IO35 (분압 노드) | 5V 로직 → 3.3V 안전 강하
20kΩ 저항 | IO35 | GND 레일
노랑 (모드) | — | — | 미사용 (연결 X)
* digitalRead로 읽음: 물 차면 1(정상), 부족 0
⑦ LCD 16×2 (HD44780, 5V, 4비트 모드)
LCD 핀# | 이름 | 도착 | 비고
1 | VSS | GND 레일
2 | VDD | 5V 레일
3 | V0 | 10kΩ 가변저항 가운데(와이퍼) | 글자 진하기 조절
4 | RS | ESP32 IO13
5 | RW | GND 레일 | 항상 쓰기 모드
6 | E | ESP32 IO14
7~10 | D0~D3 | 미사용 | 4비트 모드
11 | D4 | ESP32 IO27
12 | D5 | ESP32 IO16
13 | D6 | ESP32 IO17
14 | D7 | ESP32 IO18
15 | A (백라이트+) | 5V 레일 | 220Ω 직렬 권장
16 | K (백라이트−) | GND 레일
가변저항 단자 | 도착
양끝 단자 (둘 중 하나) | 5V 레일
양끝 단자 (나머지) | GND 레일
가운데 (와이퍼) | LCD 3번 핀 (V0)

## B보드_결선
B보드 — ESP32 WROOM-32 + 3채널 릴레이 모듈 (LOW=ON)
① 전원 / 릴레이 모듈
항목 | 출발 | 도착 | 비고
릴레이 VCC | ESP32 5V | 릴레이 모듈 VCC | 릴레이 코일 구동
릴레이 GND | ESP32 GND | 릴레이 모듈 GND | 공통 GND
디커플링 | 릴레이 VCC | 릴레이 GND | 10µF + 0.1µF 병렬 (릴레이에 최대한 가까이)
ESP32 전원 | USB 5V 어댑터 (1.5~2A) | ESP32 USB-C | 상시 급전
② ESP32 → 릴레이 제어선
ESP32 핀 | 릴레이 IN | 채널 | 용도 / 트리거
IO25 | IN1 | CH1 | 펌프1 (급수) · LOW=ON
IO26 | IN2 | CH2 | 펌프2 (순환) · LOW=ON
IO27 | IN3 | CH3 | 히터 (220V) · LOW=ON
* 릴레이가 반대로 동작하면 코드의 RELAY_LOW_TRIG = false 로 변경
③ 펌프1 — 급수 (12V DC · 릴레이 CH1) ★ 다이오드 포함
항목 | 출발 | 도착 | 비고
12V 활선 입력 | 12V 어댑터 + | 릴레이 CH1 COM
펌프1 (+) 연결 | 릴레이 CH1 NO | 펌프1 + (빨강) | 접점 닫히면 펌프 ON
12V GND 귀환 | 12V 어댑터 − | 펌프1 − (검정)
플라이백 다이오드 | 1N4007 띠(K) | 펌프1 (+) 쪽 | 거꾸로면 단락!
플라이백 다이오드 | 1N4007 반대(A) | 펌프1 (−) 쪽
단자대 구멍 | 같이 꽂는 선들
(+) 단자 | 릴레이 NO1 + 펌프1 빨강선 + 다이오드 띠 쪽 다리
(−) 단자 | 12V 어댑터(−) + 펌프1 검정선 + 다이오드 반대쪽 다리
④ 펌프2 — 순환 (12V DC · 릴레이 CH2) ★ 다이오드 포함
항목 | 출발 | 도착 | 비고
12V 활선 입력 | 12V 어댑터 + | 릴레이 CH2 COM
펌프2 (+) 연결 | 릴레이 CH2 NO | 펌프2 + (빨강) | 접점 닫히면 펌프 ON
12V GND 귀환 | 12V 어댑터 − | 펌프2 − (검정)
플라이백 다이오드 | 1N4007 띠(K) | 펌프2 (+) 쪽 | 거꾸로면 단락!
플라이백 다이오드 | 1N4007 반대(A) | 펌프2 (−) 쪽
* 12V 어댑터 1개로 펌프1·2 같이 쓰면 전류 용량 확인 (둘 합쳐 1.5A 이상 권장). * 따로 어댑터 2개 쓰면 더 안정.
⑤ 히터 — HE-50W (220V AC · 릴레이 CH3)
항목 | 출발 | 도착 | 비고
220V 활선 L | 220V 콘센트 L | 릴레이 CH3 COM | ⚠ 반드시 코드 뽑고 작업
히터 L | 릴레이 CH3 NO | 히터 L | 접점 닫히면 히터 ON
중성선 N | 220V 콘센트 N | 히터 N | 자르지 않음 (OFF에도 통전)
⚠ 220V 안전: 코드 뽑고 작업 · L/N 단자 절연 · 12V와 220V 배선 물리적 분리 · 누전차단 콘센트 권장

## 핀_요약
ESP32 핀 사용 요약 — 한눈에
A보드 (센서 + LCD)
ESP32 핀 | 연결 | 종류 | 비고
3V3 | 3.3V 레일 공급 | 전원 | 수온·조도용
5V | 5V 레일 공급 | 전원 | 탁도·pH·수위·LCD용
GND | GND 레일 공급 (여러 핀) | 전원 | 공통 1점 접지
IO4 | DS18B20 DATA | 디지털 OneWire | 4.7kΩ 풀업 필수
IO13 | LCD RS | 디지털 출력
IO14 | LCD E | 디지털 출력
IO16 | LCD D5 | 디지털 출력
IO17 | LCD D6 | 디지털 출력
IO18 | LCD D7 | 디지털 출력
IO27 | LCD D4 | 디지털 출력
IO32 | 탁도 분압 노드 | ADC1 | WiFi와 충돌 없음
IO33 | 조도 분압 노드 | ADC1
IO34 | pH 분압 노드 | ADC1 (입력전용)
IO35 | 수위 분압 노드 | ADC1 (입력전용) | 디지털로 읽음
B보드 (릴레이 제어 + BLE)
ESP32 핀 | 연결 | 종류 | 비고
5V | 릴레이 모듈 VCC | 전원
GND | 릴레이 모듈 GND | 전원 | 공통
IO25 | 릴레이 IN1 → 펌프1 (급수) | 디지털 출력 | LOW=ON
IO26 | 릴레이 IN2 → 펌프2 (순환) | 디지털 출력 | LOW=ON
IO27 | 릴레이 IN3 → 히터 (220V) | 디지털 출력 | LOW=ON
* 나머지 B보드 핀은 미사용. 산소(oxygen)는 핀 없는 로직 전용.

## 부품_목록
부품 목록 (12V 펌프 2개 버전)
A보드 측
카테고리 | 부품 | 수량 | 비고
보드 | ESP32 38핀 DevKit + GPIO 확장보드 | 1
보드 | 브레드보드 | 1 | 레일 정리용
센서 | DS18B20 (수온) | 1 | 4.7kΩ 풀업저항 1개 동봉/별도
센서 | GL5528 (조도) | 1
센서 | SEN0189 (탁도) | 1
센서 | PH4502C (pH) | 1 | 교정 필요
센서 | XKC-Y25-V (수위) | 1
표시 | LCD 16×2 (HD44780) | 1
표시 | 10kΩ 가변저항 | 1 | LCD 콘트라스트
저항 | 4.7kΩ | 1 | DS18B20 풀업
저항 | 10kΩ | 5 | LCD 콘트라스트 제외, 분압용·LDR용
저항 | 20kΩ | 3 | 탁도·pH·수위 분압 하단
저항 | 220Ω | 1 | LCD 백라이트
커패시터 | 10µF 전해 | 2 | 5V·3.3V 레일 디커플링
커패시터 | 0.1µF 세라믹(104) | 3 | 레일×2 + 조도/탁도용
커패시터 | 1µF | 1 | pH 안정용
배선 | 점퍼선 (오스-오스/오스-암) | 적당량
B보드 측
카테고리 | 부품 | 수량 | 비고
보드 | ESP32 WROOM-32 | 1
스위칭 | 3채널 릴레이 모듈 (LOW 트리거) | 1 | 250VAC 이상 정격
커패시터 | 10µF 전해 + 0.1µF 세라믹 | 각 1 | 릴레이 VCC 디커플링
전원 | 12V 어댑터 (1.5A 이상) | 1 | 펌프1·2 공용 또는 펌프당 1개
펌프 | 12V DC 펌프 (SZH-PWAT-040 등) | 2 | 급수·순환
다이오드 | 1N4007 | 2 | ★ 펌프1·2 각 1개 플라이백
단자대 | 2P 스크류 단자대 (KF301-2P 등) | 2 | 펌프별 1개 (납땜 대체)
대안 | Wago 레버 커넥터 | 대체가능 | 단자대 대신
히터 | HE-50W (220V) + 코드(돼지코) | 1
전원 | USB 5V 어댑터 (1.5~2A) | 1 | ESP32 본체
* B보드 부품 중 ★ 표시는 안정/안전을 위해 꼭 추가해야 하는 항목.

## 주의사항
자주 헷갈리는 7가지 + 안전
# | 내용
1 | GND는 한 점으로 묶기 — 보드별로 1점 접지 (A·B는 무선이라 분리 OK)
2 | 5V 센서를 ESP32 IO에 직결 금지 — 반드시 10k+20k 분압 거쳐서 (탁도·pH·수위)
3 | 수온·조도는 분압 X — 3.3V 레일에서 native 3.3V로 그대로 IO에 연결
4 | DS18B20 풀업(4.7kΩ) 빠지면 −127℃ 출력 — DATA↔3.3V 사이에 반드시
5 | 다이오드 띠(K) = 펌프 (+) 쪽 — 거꾸로 꽂으면 평상시에도 단락 → 다이오드 즉사
6 | 릴레이 LOW=ON — 시리얼 보고 반대로 동작하면 코드 RELAY_LOW_TRIG=false
7 | 220V 작업은 반드시 코드(돼지코) 뽑고 — L/N 단자 절연·노출 금지
디커플링 커패시터 설치 요령
· 10µF 전해 + 0.1µF 세라믹을 병렬로 · 릴레이/ESP32 등 부하 근처에 다리 짧게 · 전해 극성: 긴 다리 = +, 띠 있는 짧은 다리 = − (거꾸로 꽂으면 부풀거나 터질 수 있음)
플라이백 다이오드 설치 요령 (12V 펌프)
· 1N4007 한 개 (1A · 1000V, 펌프당 1개 필수) · 띠(흰색 K) → 펌프 (+) 쪽 · 단자대 (+) 구멍에 [릴레이 NO + 펌프 빨강 + 다이오드 띠다리] 같이 꽂기 · 단자대 (−) 구멍에 [12V GND + 펌프 검정 + 다이오드 반대다리] 같이 꽂기 · 펌프 소비전류 1A 초과면 1N5408(3A) 또는 SR360(쇼트키)